## 4.7 分部分项工程和单价措施项目清单与计价表
分部分项工程和单价措施项目清单与计价表
工程名称：装饰装修工程 | [7 empty] | 第 1 页 共 4 页
序号 | 子目编码 | 子目名称 | 子目特征描述 | 计量单位 | 工程量 | 金额（元）
[6 empty] | 综合单价 | 合价 |  | 其中
[9 empty] | 暂估价 | 规费
整个项目
1 | 911202001001 | 块料面层楼地面拆除 | 1.名称:瓷砖地板拆除 2.垃圾清运，运距自行考虑 3.其他:包括但不限于完成此项工作所需要的全部工作内容，满足招标文件和现场施工等全部要求 | m2 | 304.2
2 | 911203004001 | 塑料楼地面新做 | 1.名称:1.5mm厚聚氨酯自流平地面新做 2.其他:包括但不限于完成此项工作所需要的全部工作内容，满足招标文件和现场施工等全部要求 | m2 | 271.08
3 | 911201006001 | 自流平楼地面新做 | 1.1.5mm厚环氧自流平地面 2.其他:包括但不限于完成此项工作所需要的全部工作内容，满足招标文件和现场施工等全部要求 | m2 | 7.2
4 | 911203004002 | 塑料楼地面新做 | 1.无菌塑胶地板 2.其他:包括但不限于完成此项工作所需要的全部工作内容，满足招标文件和现场施工等全部要求 | m2 | 7.2
5 | 911205006001 | 木质踢脚线新做 | 实木踢脚线 1.50mm高 2.其他:包括但不限于完成此项工作所需要的全部工作内容，满足招标文件和现场施工等全部要求 | m | 4.8
本页小计
分部分项工程和单价措施项目清单与计价表
工程名称：装饰装修工程 | [7 empty] | 第 2 页 共 4 页
序号 | 子目编码 | 子目名称 | 子目特征描述 | 计量单位 | 工程量 | 金额（元）
[6 empty] | 综合单价 | 合价 |  | 其中
[9 empty] | 暂估价 | 规费
6 | 911502009001 | 金属门安装 | 1.名称:1.8*2m双开玻璃门安装 2.其他:包括但不限于完成此项工作所需要的全部工作内容，满足招标文件和现场施工等全部要求 | m2 | 4.14
7 | 911306005001 | 隔断新做 | 1.名称:成品活动隔断 2.其他:包括但不限于完成此项工作所需要的全部工作内容，满足招标文件和现场施工等全部要求 | m2 | 6.3
8 | 911306003001 | 龙骨式隔墙新做 | 1.名称:管道包封隔墙，单面双层轻钢龙骨石膏板 2.其他:包括但不限于完成此项工作所需要的全部工作内容，满足招标文件和现场施工等全部要求 | m2 | 7
9 | 911306003002 | 龙骨式隔墙新做 | 1.名称:气瓶柜隔墙，双面双层轻钢龙骨石膏板 2.其他:包括但不限于完成此项工作所需要的全部工作内容，满足招标文件和现场施工等全部要求 | m2 | 56
10 | 911501010001 | 木质门安装 | 1.名称:气瓶柜隔墙推拉门安装 2.其他:包括但不限于完成此项工作所需要的全部工作内容，满足招标文件和现场施工等全部要求 | m2 | 4.6
本页小计
分部分项工程和单价措施项目清单与计价表
工程名称：装饰装修工程 | [7 empty] | 第 3 页 共 4 页
序号 | 子目编码 | 子目名称 | 子目特征描述 | 计量单位 | 工程量 | 金额（元）
[6 empty] | 综合单价 | 合价 |  | 其中
[9 empty] | 暂估价 | 规费
11 | 911402001001 | 天棚吊顶拆除 | 1.名称:矿棉板吊顶拆除 2.垃圾清运，运距自行考虑 3.其他:包括但不限于完成此项工作所需要的全部工作内容，满足招标文件和现场施工等全部要求 | m2 | 35.64
12 | 911402003001 | 平面吊顶天棚新做 | 铝板吊顶 1.2.5mm厚600*600铝板,嵌入式安装 2.铝合金方板龙骨 3.其他:包括但不限于完成此项工作所需要的全部工作内容，满足招标文件和现场施工等全部要求 | m2 | 35.64
13 | 911603002001 | 抹灰面油漆翻新 | 墙面刷乳胶漆 1.旧漆面清理 2.刮腻子两遍 3.刷两遍乳胶漆 4.其他:包括但不限于完成此项工作所需要的全部工作内容，满足招标文件和现场施工等全部要求 | m2 | 121.8
14 | 911202003001 | 块料楼地面新做 | 1.名称:600*600地砖安装 2.其他:包括但不限于完成此项工作所需要的全部工作内容，满足招标文件和现场施工等全部要求 | m2 | 25.92
15 | 911205004001 | 石材踢脚线新做 | 1.名称:100高黑色石材踢脚线新做 2.其他:包括但不限于完成此项工作所需要的全部工作内容，满足招标文件和现场施工等全部要求 | m | 1.5
本页小计
分部分项工程和单价措施项目清单与计价表
工程名称：装饰装修工程 | [7 empty] | 第 4 页 共 4 页
序号 | 子目编码 | 子目名称 | 子目特征描述 | 计量单位 | 工程量 | 金额（元）
[6 empty] | 综合单价 | 合价 |  | 其中
[9 empty] | 暂估价 | 规费
分部小计
措施项目
分部小计
本页小计
合 计