## Sheet1
中检院水杨酸标准片采购项目需求清单
序号 | 品种名称 | 数量/规格 | 预算金额（万元） | 技术要求 | 供应商特殊资质要求 | 货期
1 | 水杨酸标准片 | 500000片 | 90 | 一、技术要求： 1.所用原料：重质水杨酸 2.设备要求： （1）两压力轮之间间隙应根据进料速度快慢能自动调节（压力轮的轴需要随时平行移动），确保对水杨酸的压力是恒定的，压力范围：±2%； （2）压片机主压力：10.0～11KN； （3）模具：9.5浅凹模； （4）测片重差异/15分钟，并记录结果。 3.标准片要求： （1）片重应为0.297～0.303 g，外观美，色泽好； （2）硬度应为3.7～4.3 Kp； （3）厚度应为4～4.2 mm； （4）压片所需原料和辅料应满足《中国药典》的相关要求； （5）压片结束后，随机取30份样品，在10个不同品牌及型号的溶出仪按《中国药典》2020年版四部《0931溶出度及释放度测定法》规定进行检测。需提供小试样品实验数据的检验报告书，其结果均应符合《中国药典》的判定标准； （6）计算各水杨酸片的溶出量及相对标准偏差（RSD），30分钟6片溶出量的相对标准偏差（RSD），篮法应不得超过5％、桨法应不得超过7%、小杯法应不得超过8％。批间/批内均匀性符合要求； （7）按《中国药典》2020年版四部《0923片剂脆碎度检查法》规定进行检测，减失重量不得超过1%，不得检出断裂、龟裂及粉碎的片，并提供检验报告书； （8）提供样品初检实验数据检测报告书，可随机抽取50片，要求每片的物理参数均应在规定范围内。 4.包装要求：铝塑包装，10片/板，三板用双铝包装，再装入纸盒，300盒/箱； 5.储存条件：20℃以下阴凉处存放，在规定贮藏期性质稳定；包装袋内片剂不得有碎片，裂片，缺片。铝塑包装及双铝包装密封性不得漏气。 二、响应文件要求： 1.提供满足技术要求“第2项，设备要求”的证明材料； 2.提供技术要求“第3项，标准片要求（8）”的检测报告书，报告书中至少应包含片重、硬度、厚度等指标； 3.提供压片所需原料和辅料应满足中国药典的相关要求的质检报告书； 4.压片结束后，随机取30份样品，在10个不同品牌及型号的溶出仪按《中国药典》2020年版四部《0931溶出度及释放度测定法》规定进行检测，并出具报告书或提供验收时出具报告书的承诺函； 5.提供技术要求“第3项，标准片要求（6）”的验证数据和原始记录； 6.提供按《中国药典》2020年版四部《0923片剂脆碎度检查法》规定进行检测，减失重量不得过1%，不得检出断裂、龟裂及粉碎的片的检验报告书。 | 无 | 合同签订后1个月内