## 封-1 招标工程量清单封面
|  | 中检院实验动物空调机组管道及阀门维修更换项目 |  | 工程
招标工程量清单
招 标 人：
(单位盖章)
造价咨询人：
(单位盖章)
年 月 日
封—1

## 扉-1 招标工程量清单扉页(新)
|  | 中检院实验动物空调机组管道及阀门维修更换项目 |  | 工程
招标工程量清单
招 标 人： |  |  | 造 价咨询人：
| (单位盖章) |  |  |  | (单位盖章)
法定代表人 或其授权人： |  |  | 法定代表人 或其授权人：
| (签字或盖章) |  |  |  | (签字或盖章)
编 制 人： |  |  | 复 核 人：
| (造价人员签字盖专用章) |  |  |  | (造价工程师签字盖专用章)
编 制 时 间： | 年 月 日 |  | 复 核 时 间： |  | 年 月 日
扉—1

## 4.3 投标报价填报说明
投标报价填报说明
工程名称：中检院实验动物空调机组管道及阀门维修更换项目 |  | 第 1 页 共 1 页
一、 工程概况 本工程为中检院实验动物空调机组管道及阀门维修更换项目，位于北京市大兴区。 二、编制范围 本次编制内容为阀门拆除、更换等施工内容。 三、编制依据 1.清单答疑； 2.《建设工程工程量清单计价标准》（GB/T 50500-2024）； 3.施工现场实际情况。
注：投标报价填报说明应包括工程范围、工程特征、计划工期、施工现场情况、施工组织特点及其他需要说明的问题等内容。

## 4.9 措施项目清单计价表
措施项目清单计价表
工程名称：中检院实验动物空调机组管道及阀门维修更换项目 | [6 empty] | 第 1 页 共 1 页
序号 |  | 项目编码 | 项目名称 | 计量单位 | 工作内容 | 价格 （元） |  | 备注
1 |  |  | 安全生产标准化措施费 | 项 |  |  |  | 明细详见表4.9-1
2 |  |  | 现场管理费 | 项 |  |  |  | 明细详见表4.9-3
3 |  |  | 施工垃圾场外运输和消纳费 | 项 |  |  |  | 明细详见表4.9-2
4 |  |  | 脚手架工程费 | 项 |  |  |  | 明细详见表4.9-3
本页小计 | [7 empty] | -
合 计 | [7 empty] | -
注： | 1 除“安全生产标准化措施费”及“施工垃圾场外运输和消纳费”由表4.9-1及表4.9-2带入数据外，其他均应逐项在表“4.9-3措施项目清单价格组成分析表”中列明施工方案出处及计算方法。 2 投标人的安全生产标准化措施费不得低于北京市现行规定的低限费用标准（费率）计算的金额（即低限费用），且不得作为让利因素。赶工增加费（如有）不得作为让利因素。 3 其他大型机械进出场及安拆费指除垂直运输机械以外的大型机械安装、检测、试运转和拆卸、运进、运出施工现场的装卸和运输，轨道、固定装置的安装和拆除等费用。

## 4.9-1 安全生产标准化措施费明细表
安全生产标准化措施费明细表
工程名称：中检院实验动物空调机组管道及阀门维修更换项目 | [7 empty] | 第 1 页 共 1 页
序号 |  |  | 项目编码 | 项目名称 | 不含税金额（元） |  |  |  |  | 含税金额 （元） | 备注
[5 empty] | 实际成本 （元） | 企业管理费 （元） | 利润 （元） |  | 小计 （元）
1 |  |  |  | 管理目标等级（达标）对应的《图集》标准内项目措施费
其 中 |  | 1.1 |  | 安全生产费
|  | 1.2 |  | 文明施工费
|  | 1.3 |  | 环境保护费
|  | 1.4 |  | 临时设施费
2 |  |  |  | 特殊安全生产标准化措施费
其 中 |  | 2.1 |  | 管理目标等级对应的《图集》标准外项目措施费
|  | 2.2 |  | 超过一定规模的危大工程对应的安全生产标准化增加措施费
|  | 2.3 |  | 其他特殊安全生产标准化措施费
合 计
注： | 1.依据表“4.9-3措施项目清单价格组成分析表”，在“实际成本”“企业管理费”“利润”填写对应数值。并逐项在表“4.9-3措施项目清单价格组成分析表”中列明施工方案出处及计算方法 。 2.“管理目标等级（______）对应的《图集》标准内项目措施费”中“（______）”填写要求：招标工程量清单和最高投标限价中填写招标人要求的管理目标等级；投标报价中填报的管理目标等级须与投标函中所填报的管理目标等级一致，且不得低于招标人要求的管理目标等级。 3.管理目标等级对应的《图集》标准内项目措施费金额为其项下安全生产费、文明施工费、环境保护费和临时设施费的金额之和。

## 4.11 增值税计价表
增值税计价表
工程名称：中检院实验动物空调机组管道及阀门维修更换项目 |  |  |  |  | 第 1 页 共 1 页
序号 | 项目名称 | 计算基础说明 | 计算基数 | 税率/征收率 (%) |  | 金额(元)
1 | 增值税 | 分部分项工程项目+措施项目+其他项目-其中：专业工程暂估价
合计

## 4.6 分部分项工程项目清单计价表【拆除工程】
分部分项工程项目清单计价表
工程名称：(中检院实验动物空调机组管道及阀门维修更换项目单项工程-拆除工程单位工程) | [6 empty] | 第 1 页 共 1 页
序号 | 项目编码 | 项目名称 | 项目特征描述 | 计量单位 | 工程量 | 金额（元）
[6 empty] | 综合单价 |  | 合价 | 其中
材料暂估价
整个项目
1 | 920603003001 | 拆除工程 | 1.名称:拆除工程 2.包括图纸改造范围内所有建筑装饰专业、安装专业等工程的拆除 3.部分需要保护性拆除移位等 4.包含渣土外运、渣土消纳，运距自行考虑 5.各投标单位根据现场勘查自行考虑报价，报价一次包死，结算不予调整 6.未尽事宜详见图纸、招标文件、招标界面划分，包括为满足设计、验收规范规定施工所需的一切工序内容及相应费用 | 个 | 1
分部小计
本页小计
合 计

## 4.6 分部分项工程项目清单计价表【7号楼、9号楼蒸汽加湿
分部分项工程项目清单计价表
工程名称：(中检院实验动物空调机组管道及阀门维修更换项目单项工程-7号楼、9号楼蒸汽加湿管道维修单位工程) | [6 empty] | 第 1 页 共 15 页
序号 | 项目编码 | 项目名称 | 项目特征描述 | 计量单位 | 工程量 | 金额（元）
[6 empty] | 综合单价 |  | 合价 | 其中
材料暂估价
7.9号楼表冷再热
表冷
1 | 920603005001 | 螺纹阀门安装 | 1.名称:蝶阀 2.材质:铸钢 3.型号、规格、压力等级:DN50 4.未尽事宜详见图纸、招标文件、招标界面划分，包括为满足设计、验收规范规定施工所需的一切工序内容及相应费用 | 个 | 7
2 | 920603005002 | 螺纹阀门安装 | 1.名称:蝶阀 2.材质:铸钢 3.型号、规格、压力等级:DN65 4.未尽事宜详见图纸、招标文件、招标界面划分，包括为满足设计、验收规范规定施工所需的一切工序内容及相应费用 | 个 | 7
3 | 920603005004 | 螺纹阀门安装 | 1.名称:蝶阀 2.材质:铸钢 3.型号、规格、压力等级:DN80 4.未尽事宜详见图纸、招标文件、招标界面划分，包括为满足设计、验收规范规定施工所需的一切工序内容及相应费用 | 个 | 7
4 | 920603007001 | 焊接法兰阀门安装 | 1.名称:蝶阀 2.材质:铸钢 3.型号、规格、压力等级:DN100 4.未尽事宜详见图纸、招标文件、招标界面划分，包括为满足设计、验收规范规定施工所需的一切工序内容及相应费用 | 个 | 14
5 | 920603007003 | 焊接法兰阀门安装 | 1.名称:蝶阀 2.材质:铸钢 3.型号、规格、压力等级:DN125 4.未尽事宜详见图 | 个 | 77
本页小计
分部分项工程项目清单计价表
工程名称：(中检院实验动物空调机组管道及阀门维修更换项目单项工程-7号楼、9号楼蒸汽加湿管道维修单位工程) | [6 empty] | 第 2 页 共 15 页
序号 | 项目编码 | 项目名称 | 项目特征描述 | 计量单位 | 工程量 | 金额（元）
[6 empty] | 综合单价 |  | 合价 | 其中
材料暂估价
纸、招标文件、招标界面划分，包括为满足设计、验收规范规定施工所需的一切工序内容及相应费用
6 | 920603007005 | 焊接法兰阀门安装 | 1.名称:蝶阀 2.材质:铸钢 3.型号、规格、压力等级:DN150 4.未尽事宜详见图纸、招标文件、招标界面划分，包括为满足设计、验收规范规定施工所需的一切工序内容及相应费用 | 个 | 21
7 | 920603007008 | 焊接法兰阀门安装 | 1.名称:截止阀 2.材质:铸钢 3.型号、规格、压力等级:DN150 4.未尽事宜详见图纸、招标文件、招标界面划分，包括为满足设计、验收规范规定施工所需的一切工序内容及相应费用 | 个 | 16
8 | 920603026001 | 压力仪表安装 | 1.名称:压力表 2.含表弯、泄水阀等 3.未尽事宜详见图纸、招标文件、招标界面划分，包括为满足设计、验收规范规定施工所需的一切工序内容及相应费用 | 套 | 38
9 | 920603005011 | 螺纹阀门安装 | 1.名称:螺纹阀门 2.型号、规格、压力等级:DN32 3.含执行器 4.未尽事宜详见图纸、招标文件、招标界面划分，包括为满足设计、验收规范规定施工所需的一切工序内容及相应费用 | 个 | 1
10 | 920603005013 | 螺纹阀门安装 | 1.名称:螺纹阀门 2.型号、规格、压力等级:DN50 3.含执行器 | 个 | 2
本页小计
分部分项工程项目清单计价表
工程名称：(中检院实验动物空调机组管道及阀门维修更换项目单项工程-7号楼、9号楼蒸汽加湿管道维修单位工程) | [6 empty] | 第 3 页 共 15 页
序号 | 项目编码 | 项目名称 | 项目特征描述 | 计量单位 | 工程量 | 金额（元）
[6 empty] | 综合单价 |  | 合价 | 其中
材料暂估价
4.未尽事宜详见图纸、招标文件、招标界面划分，包括为满足设计、验收规范规定施工所需的一切工序内容及相应费用
11 | 920603005014 | 螺纹阀门安装 | 1.名称:螺纹阀门 2.型号、规格、压力等级:DN80 3.含执行器 4.未尽事宜详见图纸、招标文件、招标界面划分，包括为满足设计、验收规范规定施工所需的一切工序内容及相应费用 | 个 | 3
12 | 920603007013 | 焊接法兰阀门安装 | 1.名称:法兰阀门 2.型号、规格、压力等级:DN100 3.含执行器 4.未尽事宜详见图纸、招标文件、招标界面划分，包括为满足设计、验收规范规定施工所需的一切工序内容及相应费用 | 个 | 13
13 | 920901012001 | 法兰、阀门保温 | 1.保温材料:橡塑保温 2.保温厚度:25mm 3.未尽事宜详见图纸、招标文件、招标界面划分，包括为满足设计、验收规范规定施工所需的一切工序内容及相应费用 | m3 | 0.63
分部小计
再热
14 | 920603005007 | 螺纹阀门安装 | 1.名称:蝶阀 2.材质:铸钢 3.型号、规格、压力等级:DN40 4.未尽事宜详见图纸、招标文件、招标界面划分，包括为满足设计、验收规范规定施工所需的一切工序内容及相应费用 | 个 | 7
本页小计
分部分项工程项目清单计价表
工程名称：(中检院实验动物空调机组管道及阀门维修更换项目单项工程-7号楼、9号楼蒸汽加湿管道维修单位工程) | [6 empty] | 第 4 页 共 15 页
序号 | 项目编码 | 项目名称 | 项目特征描述 | 计量单位 | 工程量 | 金额（元）
[6 empty] | 综合单价 |  | 合价 | 其中
材料暂估价
15 | 920603005006 | 螺纹阀门安装 | 1.名称:蝶阀 2.材质:铸钢 3.型号、规格、压力等级:DN50 4.未尽事宜详见图纸、招标文件、招标界面划分，包括为满足设计、验收规范规定施工所需的一切工序内容及相应费用 | 个 | 7
16 | 920603005008 | 螺纹阀门安装 | 1.名称:蝶阀 2.材质:铸钢 3.型号、规格、压力等级:DN65 4.未尽事宜详见图纸、招标文件、招标界面划分，包括为满足设计、验收规范规定施工所需的一切工序内容及相应费用 | 个 | 7
17 | 920603005009 | 螺纹阀门安装 | 1.名称:蝶阀 2.材质:铸钢 3.型号、规格、压力等级:DN80 4.未尽事宜详见图纸、招标文件、招标界面划分，包括为满足设计、验收规范规定施工所需的一切工序内容及相应费用 | 个 | 77
18 | 920603007006 | 焊接法兰阀门安装 | 1.名称:蝶阀 2.材质:铸钢 3.型号、规格、压力等级:DN100 4.未尽事宜详见图纸、招标文件、招标界面划分，包括为满足设计、验收规范规定施工所需的一切工序内容及相应费用 | 个 | 35
19 | 920603026002 | 压力仪表安装 | 1.名称:压力表 2.含表弯、泄水阀等 3.未尽事宜详见图纸、招标文件、招标界面划分，包括为满足设计、验收规范规定施工所需的一切工序内容及 | 套 | 38
本页小计
分部分项工程项目清单计价表
工程名称：(中检院实验动物空调机组管道及阀门维修更换项目单项工程-7号楼、9号楼蒸汽加湿管道维修单位工程) | [6 empty] | 第 5 页 共 15 页
序号 | 项目编码 | 项目名称 | 项目特征描述 | 计量单位 | 工程量 | 金额（元）
[6 empty] | 综合单价 |  | 合价 | 其中
材料暂估价
相应费用
20 | 920603005012 | 螺纹阀门安装 | 1.名称:螺纹阀门 2.型号、规格、压力等级:DN25 3.含执行器 4.未尽事宜详见图纸、招标文件、招标界面划分，包括为满足设计、验收规范规定施工所需的一切工序内容及相应费用 | 个 | 1
21 | 920603005015 | 螺纹阀门安装 | 1.名称:螺纹阀门 2.型号、规格、压力等级:DN32 3.含执行器 4.未尽事宜详见图纸、招标文件、招标界面划分，包括为满足设计、验收规范规定施工所需的一切工序内容及相应费用 | 个 | 2
22 | 920603005016 | 螺纹阀门安装 | 1.名称:螺纹阀门 2.型号、规格、压力等级:DN50 3.含执行器 4.未尽事宜详见图纸、招标文件、招标界面划分，包括为满足设计、验收规范规定施工所需的一切工序内容及相应费用 | 个 | 7
23 | 920603005017 | 螺纹阀门安装 | 1.名称:螺纹阀门 2.型号、规格、压力等级:DN65 3.含执行器 4.未尽事宜详见图纸、招标文件、招标界面划分，包括为满足设计、验收规范规定施工所需的一切工序内容及相应费用 | 个 | 7
24 | 920603005018 | 螺纹阀门安装 | 1.名称:螺纹阀门 2.型号、规格、压力等级:DN80 3.含执行器 4.未尽事宜详见图纸、招标文件、招标界面划分，包括为满足设计、验收 | 个 | 2
本页小计
分部分项工程项目清单计价表
工程名称：(中检院实验动物空调机组管道及阀门维修更换项目单项工程-7号楼、9号楼蒸汽加湿管道维修单位工程) | [6 empty] | 第 6 页 共 15 页
序号 | 项目编码 | 项目名称 | 项目特征描述 | 计量单位 | 工程量 | 金额（元）
[6 empty] | 综合单价 |  | 合价 | 其中
材料暂估价
规范规定施工所需的一切工序内容及相应费用
25 | 920901012002 | 法兰、阀门保温 | 1.保温材料:橡塑保温 2.保温厚度:25mm 3.未尽事宜详见图纸、招标文件、招标界面划分，包括为满足设计、验收规范规定施工所需的一切工序内容及相应费用 | m3 | 0.27
分部小计
分部小计
7.9号楼蒸汽阀门
蒸汽段
26 | 920601003001 | 钢管安装 | 1.安装部位:室内 2.材质:无缝钢管 3.输送介质:蒸汽 4.型号、规格:DN15 5.连接方式:焊接 6.压力试验、吹扫及清洗设计要求:水压试验、水冲洗等 7.含管件制作安装 8.未尽事宜详见图纸、招标文件、招标界面划分，包括为满足设计、验收规范规定施工所需的一切工序内容及相应费用 | m | 22
27 | 920603012001 | 法兰安装 | 1.名称:管道法兰 2.型号、规格、压力等级:DN15 3.连接方式:焊接 4.安装部位:室内 5.未尽事宜详见图纸、招标文件、招标界面划分，包括为满足设计、验收规范规定施工所需的一切工序内容及相应费用 | 片 | 4
28 | 920603006001 | 螺纹法兰阀门安装 | 1.名称:截止阀 2.材质:铸钢 3.型号、规格、压力等级:DN15 4.未尽事宜详见图 | 个 | 6
本页小计
分部分项工程项目清单计价表
工程名称：(中检院实验动物空调机组管道及阀门维修更换项目单项工程-7号楼、9号楼蒸汽加湿管道维修单位工程) | [6 empty] | 第 7 页 共 15 页
序号 | 项目编码 | 项目名称 | 项目特征描述 | 计量单位 | 工程量 | 金额（元）
[6 empty] | 综合单价 |  | 合价 | 其中
材料暂估价
纸、招标文件、招标界面划分，包括为满足设计、验收规范规定施工所需的一切工序内容及相应费用
29 | 920601003002 | 钢管安装 | 1.安装部位:室内 2.材质:无缝钢管 3.输送介质:蒸汽 4.型号、规格:DN25 5.连接方式:焊接 6.压力试验、吹扫及清洗设计要求:水压试验、水冲洗等 7.含管件制作安装 8.未尽事宜详见图纸、招标文件、招标界面划分，包括为满足设计、验收规范规定施工所需的一切工序内容及相应费用 | m | 12
30 | 920603012002 | 法兰安装 | 1.名称:管道法兰 2.型号、规格、压力等级:DN25 3.连接方式:焊接 4.安装部位:室内 5.未尽事宜详见图纸、招标文件、招标界面划分，包括为满足设计、验收规范规定施工所需的一切工序内容及相应费用 | 片 | 4
31 | 920603006002 | 螺纹法兰阀门安装 | 1.名称:截止阀 2.材质:铸钢 3.型号、规格、压力等级:DN25 4.未尽事宜详见图纸、招标文件、招标界面划分，包括为满足设计、验收规范规定施工所需的一切工序内容及相应费用 | 个 | 3
32 | 920601003003 | 钢管安装 | 1.安装部位:室内 2.材质:无缝钢管 3.输送介质:蒸汽 4.型号、规格:DN32 5.连接方式:焊接 6.压力试验、吹扫及清洗设计要求:水压试验、水冲洗等 | m | 14
本页小计
分部分项工程项目清单计价表
工程名称：(中检院实验动物空调机组管道及阀门维修更换项目单项工程-7号楼、9号楼蒸汽加湿管道维修单位工程) | [6 empty] | 第 8 页 共 15 页
序号 | 项目编码 | 项目名称 | 项目特征描述 | 计量单位 | 工程量 | 金额（元）
[6 empty] | 综合单价 |  | 合价 | 其中
材料暂估价
7.含管件制作安装 8.未尽事宜详见图纸、招标文件、招标界面划分，包括为满足设计、验收规范规定施工所需的一切工序内容及相应费用
33 | 920603012003 | 法兰安装 | 1.名称:管道法兰 2.型号、规格、压力等级:DN32 3.连接方式:焊接 4.安装部位:室内 5.未尽事宜详见图纸、招标文件、招标界面划分，包括为满足设计、验收规范规定施工所需的一切工序内容及相应费用 | 片 | 4
34 | 920603007009 | 焊接法兰阀门安装 | 1.名称:截止阀 2.材质:铸钢 3.型号、规格、压力等级:DN32 4.未尽事宜详见图纸、招标文件、招标界面划分，包括为满足设计、验收规范规定施工所需的一切工序内容及相应费用 | 个 | 3
35 | 920601003004 | 钢管安装 | 1.安装部位:室内 2.材质:无缝钢管 3.输送介质:蒸汽 4.型号、规格:DN40 5.连接方式:焊接 6.压力试验、吹扫及清洗设计要求:水压试验、水冲洗等 7.含管件制作安装 8.未尽事宜详见图纸、招标文件、招标界面划分，包括为满足设计、验收规范规定施工所需的一切工序内容及相应费用 | m | 30
36 | 920603012004 | 法兰安装 | 1.名称:管道法兰 2.型号、规格、压力等级:DN40 3.连接方式:焊接 4.安装部位:室内 5.未尽事宜详见图 | 片 | 8
本页小计
分部分项工程项目清单计价表
工程名称：(中检院实验动物空调机组管道及阀门维修更换项目单项工程-7号楼、9号楼蒸汽加湿管道维修单位工程) | [6 empty] | 第 9 页 共 15 页
序号 | 项目编码 | 项目名称 | 项目特征描述 | 计量单位 | 工程量 | 金额（元）
[6 empty] | 综合单价 |  | 合价 | 其中
材料暂估价
纸、招标文件、招标界面划分，包括为满足设计、验收规范规定施工所需的一切工序内容及相应费用
37 | 920603007010 | 焊接法兰阀门安装 | 1.名称:截止阀 2.材质:铸钢 3.型号、规格、压力等级:DN40 4.未尽事宜详见图纸、招标文件、招标界面划分，包括为满足设计、验收规范规定施工所需的一切工序内容及相应费用 | 个 | 6
38 | 920601003005 | 钢管安装 | 1.安装部位:室内 2.材质:无缝钢管 3.输送介质:蒸汽 4.型号、规格:DN50 5.连接方式:焊接 6.压力试验、吹扫及清洗设计要求:水压试验、水冲洗等 7.含管件制作安装 8.未尽事宜详见图纸、招标文件、招标界面划分，包括为满足设计、验收规范规定施工所需的一切工序内容及相应费用 | m | 209
39 | 920603012005 | 法兰安装 | 1.名称:管道法兰 2.型号、规格、压力等级:DN50 3.连接方式:焊接 4.安装部位:室内 5.未尽事宜详见图纸、招标文件、招标界面划分，包括为满足设计、验收规范规定施工所需的一切工序内容及相应费用 | 片 | 48
40 | 920603007011 | 焊接法兰阀门安装 | 1.名称:截止阀 2.材质:铸钢 3.型号、规格、压力等级:DN50 4.未尽事宜详见图纸、招标文件、招标界面划分，包括为满足设计、验收 | 个 | 36
本页小计
分部分项工程项目清单计价表
工程名称：(中检院实验动物空调机组管道及阀门维修更换项目单项工程-7号楼、9号楼蒸汽加湿管道维修单位工程) | [6 empty] | 第 10 页 共 15 页
序号 | 项目编码 | 项目名称 | 项目特征描述 | 计量单位 | 工程量 | 金额（元）
[6 empty] | 综合单价 |  | 合价 | 其中
材料暂估价
规范规定施工所需的一切工序内容及相应费用
41 | 920601003006 | 钢管安装 | 1.安装部位:室内 2.材质:无缝钢管 3.输送介质:蒸汽 4.型号、规格:DN65 5.连接方式:焊接 6.压力试验、吹扫及清洗设计要求:水压试验、水冲洗等 7.含管件制作安装 8.未尽事宜详见图纸、招标文件、招标界面划分，包括为满足设计、验收规范规定施工所需的一切工序内容及相应费用 | m | 46
42 | 920603012006 | 法兰安装 | 1.名称:管道法兰 2.型号、规格、压力等级:DN65 3.连接方式:焊接 4.安装部位:室内 5.未尽事宜详见图纸、招标文件、招标界面划分，包括为满足设计、验收规范规定施工所需的一切工序内容及相应费用 | 片 | 8
43 | 920603007012 | 焊接法兰阀门安装 | 1.名称:截止阀 2.材质:铸钢 3.型号、规格、压力等级:DN65 4.未尽事宜详见图纸、招标文件、招标界面划分，包括为满足设计、验收规范规定施工所需的一切工序内容及相应费用 | 个 | 6
44 | 920901012003 | 法兰、阀门保温 | 1.保温材料:橡塑保温 2.保温厚度:25mm 3.未尽事宜详见图纸、招标文件、招标界面划分，包括为满足设计、验收规范规定施工所需的一切工序内容及相应费用 | m3 | 0.04
45 | 920901009001 | 管道保温层安装 | 1.保温材料:岩棉保 | m3 | 5.61
本页小计
分部分项工程项目清单计价表
工程名称：(中检院实验动物空调机组管道及阀门维修更换项目单项工程-7号楼、9号楼蒸汽加湿管道维修单位工程) | [6 empty] | 第 11 页 共 15 页
序号 | 项目编码 | 项目名称 | 项目特征描述 | 计量单位 | 工程量 | 金额（元）
[6 empty] | 综合单价 |  | 合价 | 其中
材料暂估价
温 2.保温厚度:50mm 3.未尽事宜详见图纸、招标文件、招标界面划分，包括为满足设计、验收规范规定施工所需的一切工序内容及相应费用
分部小计
排水段
46 | 920603006003 | 螺纹法兰阀门安装 | 1.名称:截止阀 2.材质:铸钢 3.型号、规格、压力等级:DN15 4.未尽事宜详见图纸、招标文件、招标界面划分，包括为满足设计、验收规范规定施工所需的一切工序内容及相应费用 | 个 | 53
47 | 920603006004 | 螺纹法兰阀门安装 | 1.名称:截止阀 2.材质:铸钢 3.型号、规格、压力等级:DN25 4.未尽事宜详见图纸、招标文件、招标界面划分，包括为满足设计、验收规范规定施工所需的一切工序内容及相应费用 | 个 | 9
48 | 920603018002 | 疏水器安装 | 1.名称:疏水器 2.型号、规格:DN15 3.未尽事宜详见图纸、招标文件、招标界面划分，包括为满足设计、验收规范规定施工所需的一切工序内容及相应费用 | 组 | 15
49 | 920603018001 | 疏水器安装 | 1.名称:疏水器 2.型号、规格:DN25 3.未尽事宜详见图纸、招标文件、招标界面划分，包括为满足设计、验收规范规定施工所需的一切工序内容及相应费用 | 组 | 3
本页小计
分部分项工程项目清单计价表
工程名称：(中检院实验动物空调机组管道及阀门维修更换项目单项工程-7号楼、9号楼蒸汽加湿管道维修单位工程) | [6 empty] | 第 12 页 共 15 页
序号 | 项目编码 | 项目名称 | 项目特征描述 | 计量单位 | 工程量 | 金额（元）
[6 empty] | 综合单价 |  | 合价 | 其中
材料暂估价
50 | 920603012007 | 法兰安装 | 1.名称:管道法兰 2.型号、规格、压力等级:DN15 3.连接方式:焊接 4.安装部位:室内 5.未尽事宜详见图纸、招标文件、招标界面划分，包括为满足设计、验收规范规定施工所需的一切工序内容及相应费用 | 片 | 90
51 | 920603012008 | 法兰安装 | 1.名称:管道法兰 2.型号、规格、压力等级:DN25 3.连接方式:焊接 4.安装部位:室内 5.未尽事宜详见图纸、招标文件、招标界面划分，包括为满足设计、验收规范规定施工所需的一切工序内容及相应费用 | 片 | 14
52 | 920901012004 | 法兰、阀门保温 | 1.保温材料:橡塑保温 2.保温厚度:25mm 3.未尽事宜详见图纸、招标文件、招标界面划分，包括为满足设计、验收规范规定施工所需的一切工序内容及相应费用 | m3 | 0.01
分部小计
加湿段
53 | 920601003007 | 钢管安装 | 1.安装部位:室内 2.材质:无缝钢管 3.输送介质:蒸汽 4.型号、规格:DN15 5.连接方式:焊接 6.压力试验、吹扫及清洗设计要求:水压试验、水冲洗等 7.含管件制作安装 8.未尽事宜详见图纸、招标文件、招标界面划分，包括为满足设计、验收规范规定施工所需的一切工序内容及相应费用 | m | 0.8
本页小计
分部分项工程项目清单计价表
工程名称：(中检院实验动物空调机组管道及阀门维修更换项目单项工程-7号楼、9号楼蒸汽加湿管道维修单位工程) | [6 empty] | 第 13 页 共 15 页
序号 | 项目编码 | 项目名称 | 项目特征描述 | 计量单位 | 工程量 | 金额（元）
[6 empty] | 综合单价 |  | 合价 | 其中
材料暂估价
54 | 920601003008 | 钢管安装 | 1.安装部位:室内 2.材质:无缝钢管 3.输送介质:蒸汽 4.型号、规格:DN20 5.连接方式:焊接 6.压力试验、吹扫及清洗设计要求:水压试验、水冲洗等 7.含管件制作安装 8.未尽事宜详见图纸、招标文件、招标界面划分，包括为满足设计、验收规范规定施工所需的一切工序内容及相应费用 | m | 6
55 | 920601003009 | 钢管安装 | 1.安装部位:室内 2.材质:无缝钢管 3.输送介质:蒸汽 4.型号、规格:DN25 5.连接方式:焊接 6.压力试验、吹扫及清洗设计要求:水压试验、水冲洗等 7.含管件制作安装 8.未尽事宜详见图纸、招标文件、招标界面划分，包括为满足设计、验收规范规定施工所需的一切工序内容及相应费用 | m | 4
56 | 920603012009 | 法兰安装 | 1.名称:管道法兰 2.型号、规格、压力等级:DN15 3.连接方式:焊接 4.安装部位:室内 5.未尽事宜详见图纸、招标文件、招标界面划分，包括为满足设计、验收规范规定施工所需的一切工序内容及相应费用 | 片 | 2
57 | 920603012010 | 法兰安装 | 1.名称:管道法兰 2.型号、规格、压力等级:DN20 3.连接方式:焊接 4.安装部位:室内 5.未尽事宜详见图纸、招标文件、招标界面划分，包括为满足设计、验收 | 片 | 15
本页小计
分部分项工程项目清单计价表
工程名称：(中检院实验动物空调机组管道及阀门维修更换项目单项工程-7号楼、9号楼蒸汽加湿管道维修单位工程) | [6 empty] | 第 14 页 共 15 页
序号 | 项目编码 | 项目名称 | 项目特征描述 | 计量单位 | 工程量 | 金额（元）
[6 empty] | 综合单价 |  | 合价 | 其中
材料暂估价
规范规定施工所需的一切工序内容及相应费用
58 | 920603012011 | 法兰安装 | 1.名称:管道法兰 2.型号、规格、压力等级:DN25 3.连接方式:焊接 4.安装部位:室内 5.未尽事宜详见图纸、招标文件、招标界面划分，包括为满足设计、验收规范规定施工所需的一切工序内容及相应费用 | 片 | 10
59 | 920901009002 | 管道保温层安装 | 1.保温材料:岩棉保温 2.保温厚度:50mm 3.未尽事宜详见图纸、招标文件、招标界面划分，包括为满足设计、验收规范规定施工所需的一切工序内容及相应费用 | m3 | 0.14
分部小计
拐弯处数量
60 | 920602004001 | 站类其他管件制作、安装 | 1.名称:弯头 2.型号、规格、压力等级:DN15 3.连接方式:焊接 4.安装部位:室内 5.未尽事宜详见图纸、招标文件、招标界面划分，包括为满足设计、验收规范规定施工所需的一切工序内容及相应费用 | 个 | 108
61 | 920602004002 | 站类其他管件制作、安装 | 1.名称:弯头 2.型号、规格、压力等级:DN25 3.连接方式:焊接 4.安装部位:室内 5.未尽事宜详见图纸、招标文件、招标界面划分，包括为满足设计、验收规范规定施工所需的一切工序内容及相应费用 | 个 | 12
本页小计
分部分项工程项目清单计价表
工程名称：(中检院实验动物空调机组管道及阀门维修更换项目单项工程-7号楼、9号楼蒸汽加湿管道维修单位工程) | [6 empty] | 第 15 页 共 15 页
序号 | 项目编码 | 项目名称 | 项目特征描述 | 计量单位 | 工程量 | 金额（元）
[6 empty] | 综合单价 |  | 合价 | 其中
材料暂估价
62 | 920602004003 | 站类其他管件制作、安装 | 1.名称:弯头 2.型号、规格、压力等级:DN32 3.连接方式:焊接 4.安装部位:室内 5.未尽事宜详见图纸、招标文件、招标界面划分，包括为满足设计、验收规范规定施工所需的一切工序内容及相应费用 | 个 | 5
63 | 920602004004 | 站类其他管件制作、安装 | 1.名称:弯头 2.型号、规格、压力等级:DN40 3.连接方式:焊接 4.安装部位:室内 5.未尽事宜详见图纸、招标文件、招标界面划分，包括为满足设计、验收规范规定施工所需的一切工序内容及相应费用 | 个 | 14
64 | 920602004005 | 站类其他管件制作、安装 | 1.名称:弯头 2.型号、规格、压力等级:DN50 3.连接方式:焊接 4.安装部位:室内 5.未尽事宜详见图纸、招标文件、招标界面划分，包括为满足设计、验收规范规定施工所需的一切工序内容及相应费用 | 个 | 60
65 | 920602004007 | 站类其他管件制作、安装 | 1.名称:弯头 2.型号、规格、压力等级:DN65 3.连接方式:焊接 4.安装部位:室内 5.未尽事宜详见图纸、招标文件、招标界面划分，包括为满足设计、验收规范规定施工所需的一切工序内容及相应费用 | 个 | 10
分部小计
分部小计
本页小计
合 计